## Kryci list
|  |  |  | Krycí list rozpočtu v EUR | [5 empty] | V module | Hlavička1 | Mena | Hlavička2 | Obdobie
| Stavba : Mestské múzeum Senec, Turecký dom, Úrad slúžneho - Zámer obnovy časti národnej kultúrnej pamiatky | [8 empty] | Rozpočet | Krycí list rozpočtu v | EUR
| Objekt : SO 01 - Nová strecha | [8 empty] | Čerpanie | Krycí list splátky v | EUR | za obdobie | Mesiac 2011
[10 empty] | VK | Krycí list výrobnej kalkulácie v | EUR
| Rozpočet: |  | Zmluva č.: |  |  |  | Dňa: |  |  | VF | Krycí list splátky v | EUR | za obdobie | Mesiac 2011
| Odberateľ: | Mestský úrad Senec, Mierové námestie 8 90301 SENEC
Dodávateľ:
| Projektant: | ING.ARCH. Tomáš DEHELÁN
|  |  |  | 0 |  |  |  | 0
|  |  |  | 0 |  |  |  | 0
|  |  |  | 0 |  |  |  | 0
A | ZRN | Konštrukcie | Špecifikovaný materiál | Spolu ZRN | B | IN - Individuálne náklady
1 | HSV: | 0 | 0 | 0 | 6 | Práce nadčas |  | 0
2 | PSV: | 0 | 0 | 0 | 7 | Murárske výpomoce |  | 0
3 | MCE: |  |  | 0 | 8 | Bez pevnej podlahy |  | 0
4 | Iné: |  |  | 0 | 9 |  |  | 0
5 | Súčet: | 0 | 0 | 0 | 10 |  | Súčet riadkov 6 až 9: | 0
C |  | NUS - náklady umiestnenia stavby |  |  | D | ON - ostatné náklady
11 | Zariadenie staveniska |  |  | 0 | 16 | Ostatné náklady uvedené v rozpočte |  | 0
12 | Prevádzkové vplyvy |  | 0% | 0 | 17 | Inžinierska činnosť |  | 0 | 0
13 | Sťažené podmienky |  | 0% | 0 | 18 | Projektové práce |  | 0
14 | Kultúrna pamiatka |  |  | 0 | 19 |  |  | 0
15 |  |  | Sučet riadkov 11 až 14: | 0 | 20 |  | Sučet riadkov 16 až 19: | 0
| projektant, rozpočtár cenár |  | pečiatka: |  | E | Celkové náklady
[5 empty] | 21 |  | Celkom bez DPH: | 0
| podpis: |  |  |  | 22 | DPH 20% z: | 0 | 0
| dátum: |  |  |  | 23 | DPH 0% z: | 0 | 0
[5 empty] | 24 |  | Celkom s DPH: | 0
[5 empty] | F | Odpočet - prípočet |  | 0
|  | odberateľ, obstarávateľ |  |  |  | dodávateľ, zhotoviteľ
| podpis: |  |  |  | podpis:
| dátum: |  |  |  | dátum:
| pečiatka: |  |  |  | pečiatka:

## Prehlad
Odberateľ: Mestský úrad Senec, Mierové námestie 8 90301 SENEC | [24 empty] | V module | Hlavička1 | Mena | Hlavička2 | Obdobie
Projektant: ING.ARCH. Tomáš DEHELÁN | [24 empty] | Rozpočet | Prehľad rozpočtových nákladov v | EUR
Dodávateľ: | [24 empty] | Čerpanie | Súpis vykonaných prác a dodávok v | EUR | za obdobie | Mesiac 2011
[25 empty] | VK | Prehľad kalkulovaných nákladov v | EUR
Stavba : Mestské múzeum Senec, Turecký dom, Úrad slúžneho - Zámer obnovy časti národnej kultúrnej pamiatky | [24 empty] | VF | Súpis vykonaných prác a dodávok v | EUR | za obdobie | Mesiac 2011
Objekt : SO 01 - Nová strecha
Dátum:
Výkaz výmer
Por. | Kód | Kód položky | Popis položky, stavebného dielu, remesla, | Množstvo | Merná | Jednotková | Konštrukcie | Špecifikovaný | Spolu | Hmotnosť v tonách |  | Suť v tonách |  | DPH | Pozícia | Množstvo | Množstvo | Množstvo | Vyňatý | Vysoká sadzba | Typ | Nh | X | Y | Klasifikácia | Katalógové | Typ
číslo | cen. |  | výkaz-výmer | výmera | jednotka | cena | a práce | materiál |  | Jednotková | Spolu | Jednotková | Spolu | % |  | rozpočtované | od začiatku | dodatok | z režimu stavba | DPH ( materiál ) | položky |  |  |  | produkcie | číslo | Ceny
PRÁCE A DODÁVKY HSV
3 - ZVISLÉ A KOMPLETNÉ KONŠTRUKCIE
1 | 011 | 34224-3101 | Priečky SUPERTHERM 11,5 P+D P10 hr. 100mm | 3.41 | m2 |  |  |  |  | 0.11791 | 0.40207 |  |  | 20 | [6 empty] | E | 1.783 |  |  | 45.25.50 |  | 7
2 | 011 | 34224-4160 | Steny a priečky SUPERTHERM 17,5 P+D hr. 175 mm | 3.634 | m2 |  |  |  |  | 0.16041 | 0.58293 |  |  | 20 | [6 empty] | E | 2.544 |  |  | 45.25.50 |  | 1
|  |  | 3 - ZVISLÉ A KOMPLETNÉ KONŠTRUKCIE spolu: | 0 | [6 empty] | 0.985 |  | 0 | [8 empty] | 4.327
4 - VODOROVNÉ KONŠTRUKCIE
3 | 011 | 41132-1313 | Stropy doskové zo železobetónu tr. B 20 | 0.119 | m3 |  |  |  |  | 2.4183 | 0.28778 |  |  | 20 | [6 empty] | E | 0.111 |  |  | 45.25.32 |  | 1
4 | 011 | 41135-4171 | Podperná konštr. stropov pre zaťaženie do 5 kPa zhotovenie | 1.08 | m2 |  |  |  |  | 0.00179 | 0.0019332 |  |  | 20 | [6 empty] | E | 0.42 |  |  | 45.25.32 |  | 1
5 | 011 | 41135-4172 | Podperná konštr. stropov pre zaťaženie do 5 kPa odstránenie | 1.08 | m2 | [8 empty] | 20 | [6 empty] | E | 0.183 |  |  | 45.25.32 |  | 7
6 | 011 | 41135-4258 | Debnenie stropov zabud. ocel. rebr. povr. pozink. v. vlny 50 cm hr. 1,5 mm | 1.08 | m2 |  |  |  |  | 0.01966 | 0.021233 |  |  | 20 | [6 empty] | E | 0.23 |  |  | 45.25.32 |  | 1
7 | 011 | 41135-4271 | Príplatok za lôžko z cementovej malty | 1.08 | m2 |  |  |  |  | 0.0109 | 0.011772 |  |  | 20 | [6 empty] | E | 0.024 |  |  | 45.25.32 |  | 1
|  |  | 4 - VODOROVNÉ KONŠTRUKCIE spolu: | 0 | [6 empty] | 0.32271 |  | 0 | [8 empty] | 0.968
6 - ÚPRAVY POVRCHOV, PODLAHY, VÝPLNE
8 | 011 | 61247-4112 | Omietka vnút. stien zo such.zm. štuková+cem. prednástrek Baumit | 14.088 | m2 |  |  |  |  | 0.03675 | 0.51773 |  |  | 20 | [6 empty] | E | 6.692 |  |  | 45.41.10 |  | 7
9 | 011 | 62247-6115 | Postrek vonk. stien sanačný, systém Parex200 hr. 4 mm | 25.565 | m2 |  |  |  |  | 0.00438 | 0.11197 |  |  | 20 | [6 empty] | E | 2.659 |  |  | 45.41.10 |  | 7
10 | 011 | 62247-6317 | Omietka vonk. stien sanačná vyrovnávacia zatretá Thermopal GP 11 hr. 20 mm | 25.565 | m2 |  |  |  |  | 0.0265 | 0.67747 |  |  | 20 | [6 empty] | E | 12.527 |  |  | 45.41.10 |  | 7
11 | 011 | 62247-6350 | Omietka vonk.stien sanačná vrchná jemná SAKRET SOP hr.5 mm | 25.565 | m2 |  |  |  |  | 0.0084 | 0.21475 |  |  | 20 | [6 empty] | E | 9.945 |  |  | 45.41.10 |  | 7
|  |  | 6 - ÚPRAVY POVRCHOV, PODLAHY, VÝPLNE spolu: | 0 | [6 empty] | 1.5219 |  | 0 | [8 empty] | 31.823
9 - OSTATNÉ KONŠTRUKCIE A PRÁCE
12 | 003 | 94195-5002 | Lešenie ľahké prac. pomocné výš. podlahy do 1,9 m | 181.6 | m2 |  |  |  |  | 0.00166 | 0.30146 |  |  | 20 | [6 empty] | E | 33.596 |  |  | 45.25.10 |  | 1
13 | 013 | 96203-1133 | Búranie priečok z tehál MV, MVC hr. do 15 cm, plocha nad 4 m2 | 125.007 | m2 |  |  |  |  | 0.00068 | 0.085005 | 0.261 | 32.6268 | 20 | [6 empty] | E | 29.752 |  |  | 45.11.11 |  | 1
14 | 013 | 96203-2241 | Búranie muriva z tehál na MC alebo otvorov nad 4 m2 | 1.163 | m3 |  |  |  |  | 0.00131 | 0.0015235 | 1.95 | 2.2679 | 20 | [6 empty] | E | 2.004 |  |  | 45.11.11 |  | 1
15 | 013 | 96304-2819 | Búranie schodisk. konštrukcií ocel. komplet, predpoklad | 1 | kus | [6 empty] | 2.15 | 2.15 | 20 | [6 empty] | E | 0.561 |  |  | 45.11.11 |  | 7
16 | 013 | 96504-3341 | Búranie bet. podkl.s poterom hr. do 10 cm nad 4 m2 bez výztuže | 20.44 | m3 | [6 empty] | 2.2 | 44.968 | 20 | [6 empty] | E | 183.592 |  |  | 45.11.11 |  | 7
17 | 013 | 96806-2455 | Vybúranie drevených dverových zárubní do 2 m2 | 1.773 | m2 |  |  |  |  | 0.0012 | 0.0021276 | 0.088 | 0.15602 | 20 | [6 empty] | E | 0.887 |  |  | 45.11.11 |  | 1
18 | 013 | 96807-2455 | Vybúranie kov. dverných zárubní do 2 m2 | 4.531 | m2 |  |  |  |  | 0.0012 | 0.0054372 | 0.076 | 0.34436 | 20 | [6 empty] | E | 3.788 |  |  | 45.11.11 |  | 1
19 | 013 | 97505-3131 | Viacrad. podchytenie stropov v. do 3,5 m zaťaž. do 800 kg/m | 140 | m |  |  |  |  | 0.01748 | 2.4472 |  |  | 20 | [6 empty] | E | 99.4 |  |  | 45.11.11 |  | 1
20 | 013 | 97606-1111 | Vybúranie drevených zábradlí a madiel | 5.8 | m | [6 empty] | 0.016 | 0.0928 | 20 | [6 empty] | E | 1.067 |  |  | 45.11.11 |  | 1
21 | 013 | 97801-3191 | Otlčenie vnút. omietok stien váp. vápenocem. do 100 % | 361.343 | m2 | [6 empty] | 0.046 | 16.6218 | 20 | [6 empty] | E | 112.378 |  |  | 45.11.11 |  | 1
22 | 013 | 97801-5291 | Otlčenie vonk. omietok váp. vápenocem. zlož. I-IV do 100 % | 25.565 | m2 | [6 empty] | 0.059 | 1.5083 | 20 | [6 empty] | E | 6.11 |  |  | 45.11.11 |  | 1
23 | 013 | 97805-9531 | Vybúranie obkladov vnút. z obkladačiek plochy nad 2 m2 | 45.072 | m2 | [6 empty] | 0.068 | 3.0649 | 20 | [6 empty] | E | 17.578 |  |  | 45.11.11 |  | 1
24 | 013 | 97901-1111 | Zvislá doprava sute a vybúr. hmôt za prvé podlažie | 153.694 | t | [8 empty] | 20 | [6 empty] | E | 197.958 |  |  | 45.11.11 |  | 1
25 | 013 | 97901-1121 | Zvislá doprava sute a vybúr. hmôt za každé ďalšie podlažie | 307.388 | t | [8 empty] | 20 | [6 empty] | E | 240.07 |  |  | 45.11.11 |  | 1
26 | 013 | 97908-1111 | Odvoz sute a vybúraných hmôt na skládku do 1 km | 153.694 | t | [8 empty] | 20 | [6 empty] | E | 83.148 |  |  | 45.11.11 |  | 1
27 | 013 | 97908-1121 | Odvoz sute a vybúraných hmôt na skládku každý ďalší 1 km | 1383.246 | t | [8 empty] | 20 | [6 empty] | E |  |  |  | 45.11.11 |  | 1
28 | 013 | 97908-2111 | Vnútrostavenisková doprava sute a vybúraných hmôt do 10 m | 153.694 | t | [8 empty] | 20 | [6 empty] | E | 173.213 |  |  | 45.11.11 |  | 1
29 | 013 | 97908-2121 | Vnútrost. doprava sute a vybúraných hmôt každých ďalších 5 m | 307.389 | t | [8 empty] | 20 | [6 empty] | E | 38.731 |  |  | 45.11.11 |  | 1
30 | 013 | 97913-1409 | Poplatok za ulož.a znešk.staveb.sute na vymedzených skládkach "O" | 153.694 | t | [8 empty] | 20 | [6 empty] | E |  |  |  | 45.11.11 |  | 1
31 | 014 | 99928-1111 | Presun hmôt pre opravy v objektoch výšky do 25 m | 5.672 | t | [8 empty] | 20 | [6 empty] | E | 14.078 |  |  | 45.41.10 |  | 1
|  |  | 9 - OSTATNÉ KONŠTRUKCIE A PRÁCE spolu: | 0 | [6 empty] | 2.8427 |  | 103.8009 | [8 empty] | 1237.911
|  |  | PRÁCE A DODÁVKY HSV spolu: | 0 | [6 empty] | 5.6724 |  | 103.8009 | [8 empty] | 1275.029
PRÁCE A DODÁVKY PSV
713 - Izolácie tepelné
32 | 713 | 71311-1121 | Montáž tep. izolácie stropov rovných spodom, pripevnenie drôtom | 216.028 | m2 | [8 empty] | 20 | [6 empty] | I | 49.902 |  |  | 45.32.11 |  | 1
33 | MAT | 631 5A0103 | Doska z minerálnej vlny NOBASIL MPN - hr.50 mm | 226.829 | m2 | [8 empty] | 20 | [6 empty] | D |  |  |  | 26.82.16 |  | 2
34 | 713 | 71311-1131 | Montáž tep. izolácie stropov rebrových spodom, pripevnenie drôtom | 216.028 | m2 | [8 empty] | 20 | [6 empty] | I | 49.902 |  |  | 45.32.11 |  | 7
35 | MAT | 631 5A0117 | Doska z minerálnej vlny NOBASIL MPE - hr.100 mm | 226.829 | m2 | [8 empty] | 20 | [6 empty] | D |  |  |  | 26.82.16 |  | 2
36 | MAT | 631 5A0118 | Doska z minerálnej vlny NOBASIL MPE - hr.120 mm | 226.829 | m2 | [8 empty] | 20 | [6 empty] | D |  |  |  | 26.82.16 |  | 8
37 | 713 | 71312-1111 | Montáž tep. izolácie podláh 1 x položenie | 175.4 | m2 |  |  |  |  | 3e-05 | 0.005262 |  |  | 20 | [6 empty] | I | 10.524 |  |  | 45.32.11 |  | 7
38 | MAT | 631 5A3306 | Doska izolačná NOBASIL TDN 40 - 500x1000, hr.100 mm | 184.17 | m2 | [8 empty] | 20 | [6 empty] | D |  |  |  | 26.82.16 |  | 8
39 | 713 | 71313-1121 | Doplnenie tep.izol.nerovností stien -pripevnenie drôtom | 15.667 | m2 | [8 empty] | 20 | [6 empty] | I | 2.679 |  |  | 45.32.11 |  | 7
40 | MAT | 631 5A0123 | Doska z minerálnej vlny NOBASIL MPE - hr.200 mm | 16.45 | m2 | [8 empty] | 20 | [6 empty] | D |  |  |  | 26.82.16 |  | 8
41 | 713 | 71313-1131 | Montáž tep. izolácie stien, doskami nalepením vnútorné | 143.245 | m2 |  |  |  |  | 0.00038 | 0.054433 |  |  | 20 | [6 empty] | I | 33.376 |  |  | 45.32.11 |  | 7
42 | MAT | 631 5A0113 | Doska z minerálnej vlny NOBASIL MPE - hr.30 mm | 26.631 | m2 | [8 empty] | 20 | [6 empty] | D |  |  |  | 26.82.16 |  | 8
43 | MAT | 631 5A0113 | Doska z minerálnej vlny NOBASIL MPE - hr.20 mm | 9.148 | m2 | [8 empty] | 20 | [6 empty] | D |  |  |  | 26.82.16 |  | 8
44 | MAT | 631 5A0116 | Doska z minerálnej vlny NOBASIL MPE - hr.80 mm | 110.434 | m2 | [8 empty] | 20 | [6 empty] | D |  |  |  | 26.82.16 |  | 2
45 | MAT | 631 5A0118 | Doska z minerálnej vlny NOBASIL MPE - hr.120 mm | 4.195 | m2 | [8 empty] | 20 | [6 empty] | D |  |  |  | 26.82.16 |  | 2
46 | 713 | 71319-1120 | Izolácia tepelná podláh, stropov, striech vrchom, položením PE fólia | 216.028 | m2 | [8 empty] | 20 | [6 empty] | I | 14.69 |  |  | 45.32.11 |  | 7
47 | 713 | 71319-1120 | Izolácia tepelná podláh, stropov, striech vrchom, položením PE fólia | 134.533 | m2 | [8 empty] | 20 | [6 empty] | I | 9.148 |  |  | 45.32.11 |  | 7
48 | 713 | 71319-1221 | Izolácia tepelná podláh, obložením stien páskami do 100 mm | 175.4 | m |  |  |  |  | 4e-05 | 0.007016 |  |  | 20 | [6 empty] | I | 7.016 |  |  | 45.32.11 |  | 7
49 | MAT | 631 5A0704 | Pásik okrajový NOBASIL - 1000x100 x15mm | 175.4 | m | [8 empty] | 20 | [6 empty] | D |  |  |  | 26.82.16 |  | 2
50 | 713 | 71319-1410 | Izolácia tepelná položenie parozábrany z PE folie /Isotec, Tyvek a pod./ hr 0,1m | 279.667 | m2 |  |  |  |  | 7e-05 | 0.019577 |  |  | 20 | [6 empty] | I | 11.466 |  |  | 45.32.11 |  | 7
51 | 713 | 71319-1410 | Izolácia tepelná položenie parozábrany z PE folie /Isotec, Tyvek a pod./ hr 0,1m | 8.712 | m2 |  |  |  |  | 7e-05 | 0.00060984 |  |  | 20 | [6 empty] | I | 0.357 |  |  | 45.32.11 |  | 7
52 | 713 | 99871-3202 | Presun hmôt pre izolácie tepelné v objektoch výšky do 12 m |  | % | [8 empty] | 20 | [6 empty] | I |  |  |  | 45.32.11 |  | 1
|  |  | 713 - Izolácie tepelné spolu: | 0 | [6 empty] | 0.086898 |  | 0 | [8 empty] | 189.06
721 - Zdravotechnika
53 | 721 | 72123-3221 | Strešné vtoky vodorovný odtok - D+M vr.odizolovania | 2 | kus | [8 empty] | 20 | [6 empty] | I | 0.226 |  |  | . . |  | 7
|  |  | 721 - Zdravotechnika spolu: | 0 | [6 empty] | 0 |  | 0 | [8 empty] | 0.226
762 - Konštrukcie tesárske
54 | 762 | 76233-2110 | Montáž krovov viazaných prierez. plocha do 120 cm2 | 62.4 | m |  |  |  |  | 0.00026 | 0.016224 |  |  | 20 | [6 empty] | I | 21.466 |  |  | 45.22.11 |  | 7
55 | 762 | 76233-2120 | Montáž krovov viazaných prierez. plocha nad 120 do 224 cm2 | 346.5 | m |  |  |  |  | 0.00026 | 0.09009 |  |  | 20 | [6 empty] | I | 170.825 |  |  | 45.22.11 |  | 7
56 | 762 | 76233-2130 | Montáž krovov viazaných prierez. plocha nad 224 do 288 cm2 | 96 | m |  |  |  |  | 0.00026 | 0.02496 |  |  | 20 | [6 empty] | I | 59.616 |  |  | 45.22.11 |  | 7
57 | 762 | 76233-2150 | Montáž krovov viazaných prierez. plocha nad 450 cm2 | 26 | m |  |  |  |  | 0.00026 | 0.00676 |  |  | 20 | [6 empty] | I | 18.824 |  |  | 45.22.11 |  | 7
58 | 762 | 76234-1027 | Debnenia striech z dosiek OSB 3 skrutk. na krokvy P+D hr.25mm | 232.126 | m2 | [8 empty] | 20 | [6 empty] | I | 55.478 |  |  | . . |  | 7
59 | 762 | 76234-2451 | Montáž latovania- kontralaty | 232.126 | m2 | [8 empty] | 20 | [6 empty] | I | 6.964 |  |  | . . |  | 7
60 | MAT | 605 171020 | Lata SM 1 do 25cm2 x 200-375cm | 0.879 | m3 |  |  |  |  | 0.55 | 0.48345 |  |  | 20 | [6 empty] | D |  |  |  | 20.10.10 |  | 2
61 | 762 | 76239-5000 | Spojovacie a ochranné prostriedky k montáži krovov | 13.173 | m3 |  |  |  |  | 0.02089 | 0.27518 |  |  | 20 | [6 empty] | I |  |  |  | 45.22.11 |  | 7
62 | MAT | 605 151500 | Hranoly SM/JD 1SA tr. | 11.724 | m3 |  |  |  |  | 0.55 | 6.4482 |  |  | 20 | [6 empty] | D |  |  |  | 20.10.10 |  | 8
63 | MAT | 605 152820 | Hranoly SM/JD 1 SA tr. 300/220mm | 1.888 | m3 |  |  |  |  | 0.55 | 1.0384 |  |  | 20 | [6 empty] | D |  |  |  | 20.10.10 |  | 8
64 | 762 | 76239-5000 | Spojovacie a ochranné prostriedky k montáži krovov | 5.811 | m3 |  |  |  |  | 0.02089 | 0.12139 |  |  | 20 | [6 empty] | I |  |  |  | 45.22.11 |  | 7
65 | 762 | 76251-1263 | Podlahy podkladové z dosiek OSB na P+Dhr.15mm | 188.396 | m2 | [8 empty] | 20 | [6 empty] | I | 57.272 |  |  | . . |  | 7
66 | 762 | 76251-1266 | Podlahy podkladové z OSB dosiek na P+D hr.20mm | 188.396 | m2 | [8 empty] | 20 | [6 empty] | I | 47.476 |  |  | . . |  | 7
67 | 762 | 76259-5000 | Spojovacie a ochranné prostriedky k montáži podláh | 6.594 | m3 |  |  |  |  | 0.00295 | 0.019452 |  |  | 20 | [6 empty] | I |  |  |  | 45.42.13 |  | 7
68 | 762 | 76282-2120 | Montáž stropníc z hranen.reziva pr.pl.cez 144-288cm2 | 72 | m | [8 empty] | 20 | [6 empty] | I | 15.48 |  |  | 45.42.13 |  | 7
69 | 762 | 76282-2130 | Montáž stropníc z hran reziva, pr. pl nad 288 do 450 cm2 | 244.9 | m | [8 empty] | 20 | [6 empty] | I | 63.429 |  |  | 45.42.13 |  | 7
70 | 762 | 76282-2840 | Demontáž stropníc z reziva prier. plochy 450-540 cm2 | 11 | m | [6 empty] | 0.033 | 0.363 | 20 | [6 empty] | I | 2.453 |  |  | 45.42.13 |  | 7
71 | 762 | 76289-5000 | Spojovacie a ochranné prostriedky k montáži stropov | 12.008 | m3 |  |  |  |  | 0.0028 | 0.033622 |  |  | 20 | [6 empty] | I |  |  |  | 45.42.13 |  | 7
72 | MAT | 605 151500 | Hranoly SM/JD 1 SA tr. stropné trámy | 12.969 | m3 |  |  |  |  | 0.55 | 7.133 |  |  | 20 | [6 empty] | D |  |  |  | 20.10.10 |  | 8
73 | 762 | 99876-2202 | Presun hmôt pre tesárske konštr. v objektoch výšky do 12 m |  | % | [8 empty] | 20 | [6 empty] | I |  |  |  | 45.42.13 |  | 1
|  |  | 762 - Konštrukcie tesárske spolu: | 0 | [6 empty] | 15.6907 |  | 0.363 | [8 empty] | 519.283
764 - Konštrukcie klampiarske
74 | 764 | 76410-1111 | Úprava medzistrešného žlabu | 1 | celok | [8 empty] | 20 | [6 empty] | I |  |  |  | . . |  | 7
75 | 764 | 76411-1112 | Demontáž pôvodnej strešnej konštrukcie (plech krytina vr.krovu) | 254 | m2 | [6 empty] | 0.195 | 49.53 | 20 | [6 empty] | I |  |  |  | . . |  | 7
76 | 764 | 76418-1101 | Streš. kr. RUUKKI CLASIC C včet.servis.rebr., kompl. D+M strechy | 232.125 | m2 |  |  |  |  | 0.00519 | 1.2047 |  |  | 20 | [6 empty] | I | 41.318 |  |  | 45.22.13 |  | 7
77 | 764 | 99876-4202 | Presun hmôt pre klampiarske konštr. v objektoch výšky do 12 m |  | % | [8 empty] | 20 | [6 empty] | I |  |  |  | 45.22.13 |  | 1
|  |  | 764 - Konštrukcie klampiarske spolu: | 0 | [6 empty] | 1.2047 |  | 49.53 | [8 empty] | 41.318
765 - Krytiny tvrdé
78 | 765 | 76590-1157 | Zakr šikm striech podstr hydroizol fólia Bramac UNI | 232.125 | m2 |  |  |  |  | 0.00014 | 0.032497 |  |  | 20 | [6 empty] | I | 6.267 |  |  | 45.22.12 |  | 1
79 | 765 | 99876-5202 | Presun hmôt pre krytiny tvrdé na objektoch výšky do 12 m |  | % | [8 empty] | 20 | [6 empty] | I |  |  |  | 45.22.12 |  | 7
|  |  | 765 - Krytiny tvrdé spolu: | 0 | [6 empty] | 0.032497 |  | 0 | [8 empty] | 6.267
766 - Konštrukcie stolárske
80 | 766 | 766091111- | Úprava strielní - SDK obklad, tep.izol., sklo - kompl.D+M | 22 | ks | [8 empty] | 20 | [6 empty] | I |  |  |  | . . |  | 7
81 | 766 | 76610-1112 | Provizórne prekrytie otvoru v kovovej obruči fošňani, ozn. "E1" | 1 | ks | [8 empty] | 20 | [6 empty] | I |  |  |  | . . |  | 7
82 | 766 | 76667-0104 | Montáž strešných okien VELUX | 12 | kus |  |  |  |  | 0.00055 | 0.0066 |  |  | 20 | [6 empty] | I | 42.06 |  |  | 45.42.11 |  | 7
83 | MAT | 611 405281 | Okno str VELUX Standard Plus GLU MK08 sp.ovl.780/1400 | 9 | kus |  |  |  |  | 0.0345 | 0.3105 |  |  | 20 | [6 empty] | D |  |  |  | 20.30.11 |  | 8
84 | MAT | 611 405281 | Strešný výlez VELUX GFU FK 06 boč.ovl. 660/1180mm | 1 | kus |  |  |  |  | 0.0345 | 0.0345 |  |  | 20 | [6 empty] | D |  |  |  | 20.30.11 |  | 8
85 | MAT | 611 405291 | Okno str VELUX Štandard Plus GLU MK 08 sp.ovl.660/1180 | 2 | kus |  |  |  |  | 0.038 | 0.076 |  |  | 20 | [6 empty] | D |  |  |  | 20.30.11 |  | 8
86 | 766 | 99876-6202 | Presun hmôt pre konštr. stolárske v objektoch výšky do 12 m |  | % | [8 empty] | 20 | [6 empty] | I |  |  |  | 45.42.13 |  | 1
|  |  | 766 - Konštrukcie stolárske spolu: | 0 | [6 empty] | 0.4276 |  | 0 | [8 empty] | 42.06
767 - Konštrukcie doplnk. kovové stavebné
87 | 767 | 76799-5108 | Montáž atypických stavebných doplnk. konštrukcií nad 500 kg | 4665.86 | kg |  |  |  |  | 5e-05 | 0.23329 |  |  | 20 | [6 empty] | I | 163.305 |  |  | 45.42.12 |  | 7
88 | MAT | 553 000010 | Oceľové konštrukcie dodávka a výroba | 4805.836 | kg |  |  |  |  | 0.001 | 4.8058 |  |  | 20 | [6 empty] | D |  |  |  | 28.11.23 |  | 8
89 | 767 | 99876-7202 | Presun hmôt pre kovové stav. doplnk. konštr. v objektoch výšky do 12 m |  | % | [8 empty] | 20 | [6 empty] | I |  |  |  | 45.42.12 |  | 1
|  |  | 767 - Konštrukcie doplnk. kovové stavebné spolu: | 0 | [6 empty] | 5.0391 |  | 0 | [8 empty] | 163.305
783 - Nátery
90 | 783 | 78312-4520 | Nátery ocel. konštr. stredných B syntetické dvojn.+1x email | 153.787 | m2 |  |  |  |  | 0.00039 | 0.059977 |  |  | 20 | [6 empty] | I | 28.604 |  |  | 45.44.2* |  | 7
91 | 783 | 78372-6300 | Nátery tesárskych konštr. syntetické lazur. lakom 3x lakovanie | 50 | m2 |  |  |  |  | 0.00032 | 0.016 |  |  | 20 | [6 empty] | I | 6.2 |  |  | 45.44.22 |  | 7
92 | 783 | 78378-2203 | Nátery tesárskych konštr. Lastanoxom Q (Bochemit QB-inovovaná náhrada) | 2141.543 | m2 |  |  |  |  | 0.00034 | 0.72812 |  |  | 20 | [6 empty] | I | 391.902 |  |  | 45.44.22 |  | 7
|  |  | 783 - Nátery spolu: | 0 | [6 empty] | 0.8041 |  | 0 | [8 empty] | 426.706
|  |  | PRÁCE A DODÁVKY PSV spolu: | 0 | [6 empty] | 23.2856 |  | 49.893 | [8 empty] | 1388.225
|  |  | Celkom | 0 | [6 empty] | 28.958 |  | 153.6939 | [8 empty] | 2663.254